## Feuil1
Point singulier | Localisation | Orientation | Description parois | Psi (Ψ) | Condensation superficielle
Acrotère | Toiture | Horizontal | La jonction entre la toiture-terrasse et l'acrotère sera traitée thermiquement de deux manières : à l'extérieur, par la continuité de l'isolant de façade sur l'acrotère, et à l'intérieur, par la pose d'un panneau de laine de roche de 80 mm (R = 2,05 m².K/W). | 0.358 | Tsurface = 18,11°C > 9,20°C Pas de condensation
Menuiserie | Mise en œuvre de menuiseries à rupture de pont thermique équipées de double vitrage isolant (type 4/16/4 Argon). Cet ensemble garantit une performance globale Uw ≤ 1,5 W/m2.K et renforce l'étanchéité à l'air du bâtiment.
Mur extérieur - Menuiseries (polyuréthane) | RDC et R+1 | Horizontal | Ponts thermiques aux niveaux des menuiseries | 0.127 | Tsurface = 17,03°C > 9,20°C Pas de condensation
Mur extérieur - Menuiseries (polyuréthane) Vue du haut | RDC et R+1 | Vertical | Ponts thermiques aux niveaux des menuiseries | 0.292 | Tsurface = 16,60°C > 9,20°C Pas de condensation
Mur extérieur - Menuiseries (Laine de verre) | A partir du R+2 (hors Dalle BA) | Horizontal | Ponts thermiques aux niveaux des menuiseries | 0.203 | Tsurface = 17,03°C > 9,20°C Pas de condensation
Mur extérieur - Menuiseries (Laine de verre) Vue du haut | A partir du R+2 (hors Dalle BA) | Vertical | Ponts thermiques aux niveaux des menuiseries | 0.301 | Tsurface = 16,60°C > 9,20°C Pas de condensation
Mur extérieur - Menuiseries (Laine de roche) | A partir du R+2 (au droit des Dalle BA) | Horizontal | Ponts thermiques aux niveaux des menuiseries | 0.204 | Tsurface = 17,03°C > 9,20°C Pas de condensation
Mur extérieur - Menuiseries (Laine de roche) Vue du haut | A partir du R+2 (au droit des Dalle BA) | Vertical | Ponts thermiques aux niveaux des menuiseries | 0.346 | Tsurface = 16,60°C > 9,20°C Pas de condensation
Façade en béton avec ITE avec bardage terre cuite | La rénovation des façades sera réalisée via une isolation par l'extérieur (ITE) sous bardage ventilé. Le complexe isolant retenu est la laine de verre ISOFACADE 32R en 140 mm d'épaisseur (R = 4,35 m².K/W), habillée par un parement de finition en terre cuite
Mur façade et plancher | Toutes façades à partir R+2 (hors Dalle BA) | Horizontal | Ponts thermiques à la jonction entre le plancher et le mur de façades | 0.044 | Tsurface = 19,45°C > 9,20°C Pas de condensation
Façade en béton avec ITE et bardage en aluminium. | Le traitement thermique des façades sera réalisé par une isolation extérieure en laine de verre (ISOFACADE 32R de 140 mm), garantissant une performance de R = 4,35 m²·K/W. L'architecture du bâtiment sera soulignée par un habillage final en panneaux composites aluminium, offrant une finition plane et durable
Mur façade et plancher | Toutes façades à partir R+2 (hors Dalle BA) | Horizontal | Ponts thermiques au niveau de a jonction entre le plancher du sous-sol et le mur de façade | 0.044 | Tsurface = 19,45°C > 9,20°C Pas de condensation
Façade béton ITE parement béton et finition enduit | Les façades seront traitées thermiquement par un système d'isolation par l'extérieur utilisant des panneaux de laine de roche de 150 mm. Ce complexe isolant, offrant une résistance thermique R = 4,25 m²·K/W, recevra une finition traditionnelle par enduit, garantissant une intégration esthétique sobre et durable
Mur façade, Dalle BA (sans IPN) et plancher | Toutes façades à partir R+2 (au droit des Dalle BAs) | Horizontal | Ponts thermiques entre l'ancrage des poutrelles métaliques et de la dalle préfabriqué dans la façade | 0.776 | Tsurface = 17,64°C > 9,20°C Pas de condensation
Mur façade, Dalle BA (avec IPN) et plancher |  | Ponctuel | Ponts thermiques entre l'ancrage des poutrelles métaliques et de la dalle préfabriqué dans la façade ainsi que le plancher des étages | 1.879 | Tsurface = 19,45°C > 9,20°C Pas de condensation
Façade béton avec ITE avec parement béton | ITE en polyuréthane avec une épaisseur de 90 mm avec une résistance thermique de R = 4,05 m².K/W
Mur façade et plancher | Façades RDC et R+1 | Horizontal | Ponts thermiques a la jonction entre le plancher et le mur de façade | 0.068 | Tsurface = 19,59°C > 9,20°C Pas de condensation
Mur façade, Dalle BA et plancher |  | Ponctuel et horizontal | Ponts thermiques entre l'ancrage des poutrelles métaliques et de la dalle préfabriqué dans la façade | 0.238 | Tsurface = 19,26°C > 9,20°C Pas de condensation
Plancher haut sous-sol | Isolation avec un flocage thermique sur support existant d'épaisseur 140 mm avec une résistance thermique de R = 3,65 m².K/W
Mur façade et plancher | Sous-sol | Vertical | Pont thermique à la jonction entre le plancher du sous-sol et le mur de façade | 0.875 | Tsurface = 10,50°C > 9,20°C Pas de condensation
Intersection laine de verre et laine de roche | Intersection des murs à partir du R+2 | Vertical | Traitement des jonctions de façade par isolation en laine de roche (150 mm, R=4,25) ou laine de verre (140 mm, R=4,35) selon les zones. | 0.127 | Tsurface = 19,17°C > 9,20°C Pas de condensation
Intersection polyuréthane | Intersection des façades à partir du RdC au R+1 | Vertical | Isolation des jonctions de façade par panneaux polyuréthane (90 mm, R=4,05 m²·K/W). | 0.165 | Tsurface = 18,93°C > 9,20°C Pas de condensation